## reverse_calculation
№ | out_dia | wall_thick | length | qliq | wc | gazf | press_start | press_end | temp_start | temp_end | start_point | end_point | name | mix_speed_avg | fluid_speed | gaz_speed | flow_type | press_change | break_qty | height_drop
| Внешний диаметр. мм | Толщина стенки. мм | Протяженность. м | Qж. м3/сут | Обводненность. % | ГФ. м3/м3 | Давление начальное. ата | Давление конечное. ата | Температура начальная. °С | Температура конечная. °С | Начальная точка | Конечная точка | Имя | Средняя скорость смеси. м/с | Скорость жидкости. м/с | Скорость газа. м/с | Режим течения | Перепад давления. атм/км | Количество порывов | Перепад высот. м
0 | 219 | 11 | 2.0 | 1745.81 | 74.09910259421127 | 94.99999999999999 | 4.402927839530312 | 4.4 | 22.454983799552174 | 22.5 | ГУ-107 | ГУ-107 | ГУ-107 - ГУ-107-1 | 4.299451268264629 | 2.4049265830219224 | 5.023999253159414 | Intermittent | 1.4639197651558078
1 | 114 | 8 | 2.01 | 913.46 | 83.48607656602368 | 95.00000000000003 | 3.524117538885095 | 3.5 | 20.02856652933265 | 20.0 | ГУ-24 | ГУ-24 | ГУ-24 - ГУ-24-1 | 7.449844711628888 | 4.71152070256702 | 8.612376088472924 | Intermittent | 11.998775564723962
2 | 114 | 8 | 2.0 | 685.86 | 82.92641661563583 | 95.00000000000003 | 3.6139019077643204 | 3.6 | 20.098051209471787 | 20.1 | ГУ-22 | ГУ-22 | ГУ-22 - ГУ-22-1 | 5.631877199788865 | 3.5164267285100577 | 6.537783002982526 | Intermittent | 6.95095388216016
3 | 219 | 10 | 866.9 | 308.02000000000004 | 88.49462307642362 | 95.00000000000001 | 3.552776878046627 | 3.524117538885095 | 23.28174100533098 | 21.0 | ЗУ-24в | ГУ-24 | ЗУ-24в - ГУ-24 | 0.4533655545920082 | 0.2101494962096496 | 0.7463899969383208 | Transition | 0.0330595676104879
4 | 168 | 10 | 310.17 | 274.84 | 86.27788022121962 | 95.0 | 4.439857253496271 | 4.402927839530312 | 25.41399413855833 | 24.4 | ЗУ-107д | ГУ-107 | ЗУ-107д - ГУ-107 | 0.7129368662869086 | 0.4079865958240922 | 0.9672280447467891 | Transition | 0.11906184984350214
5 | 114 | 8 | 756.35 | 232.27 | 87.03245361002281 | 95.0 | 4.1497134275445715 | 3.6139019077643204 | 24.435714921648035 | 22.1 | ЗУ-22б | ГУ-22 | ЗУ-22б - ГУ-22 | 1.3895478478753136 | 0.9579552394559241 | 1.6462308319875838 | Intermittent | 0.7084174255043975
6 | 219 | 10 | 912.03 | 204.73000000000002 | 66.83475699702048 | 95.0 | 4.428165287629158 | 4.402927839530312 | 22.741474782191517 | 18.8 | ЗУ-107г | ГУ-107 | ЗУ-107г - ГУ-107 | 0.6042714914286385 | 0.19985900869800616 | 0.8544709949695899 | Transition | 0.027671730204977645
7 | 168 | 8 | 192.2 | 377.46 | 86.13355772797117 | 95.00000000000001 | 3.5668330748907042 | 3.524117538885095 | 22.0476732049185 | 21.7 | ЗУ-24а | ГУ-24 | ЗУ-24а - ГУ-24 | 1.1032084418689108 | 0.6751966121784337 | 1.341217108102454 | Transition | 0.2222452445661242
8 | 219 | 10 | 735.35 | 228.01999999999998 | 78.19016884483817 | 95.0 | 4.421480747428967 | 4.402927839530312 | 23.35304381134037 | 20.5 | ЗУ-107е | ГУ-107 | ЗУ-107е - ГУ-107 | 0.471397691184561 | 0.18094579705700395 | 0.7291158213051888 | Transition | 0.025230037259338547
9 | 114 | 8 | 99.14 | 142.20000000000002 | 82.39562587904359 | 95.0 | 3.6505032907001085 | 3.6139019077643204 | 22.665555990606094 | 22.2 | ЗУ-22 | ГУ-22 | ЗУ-22 - ГУ-22 | 1.1963264019747004 | 0.7003141306735585 | 1.4216885634699294 | Intermittent | 0.3691888534979632
10 | 114 | 8 | 1100.98 | 169.14 | 79.79835757360766 | 95.00000000000001 | 4.2034407611791185 | 3.6139019077643204 | 21.872188526042066 | 18.0 | ЗУ-22в | ГУ-22 | ЗУ-22в - ГУ-22 | 1.4160071629099542 | 0.8351805010199298 | 1.6784224425937855 | Intermittent | 0.5354673594568458
11 | 219 | 14 | 566.25 | 348.26 | 73.22182220180325 | 95.0 | 3.579941703586898 | 3.524117538885095 | 19.17580373185831 | 18.0 | ЗУ-24г_ЗУ-24д | ГУ-24 | ЗУ-24гд - ГУ-24 | 1.114587266867864 | 0.4385814428229889 | 1.4345815172326895 | Transition | 0.09858572132768695
12 | 219 | 14 | 795.17 | 114.77 | 76.23686503441667 | 95.00000000000001 | 3.5886831747777657 | 3.579941703586898 | 22.11081505468254 | 17.1 | ЗУ-24г | ЗУ-24г_ЗУ-24д | ЗУ-24г - ЗУ-24гд | 0.32876544165826466 | 0.103340285360124 | 0.5125922656580468 | Segregated | 0.010993210496960107
13 | 159 | 8 | 864.67 | 227.98000000000002 | 72.33575313624002 | 95.0 | 3.688318807046685 | 3.524117538885095 | 21.782888760948648 | 19.0 | ЗУ-24б | ГУ-24 | ЗУ-24б - ГУ-24 | 1.3124762393969582 | 0.5759158166537724 | 1.6073514337623422 | Transition | 0.18990050326898084
14 | 219 | 10 | 102.5 | 353.53000000000003 | 69.8045905580856 | 94.99999999999999 | 4.410004516119546 | 4.402927839530312 | 23.87768922412521 | 23.6 | ЗУ-107а | ГУ-107 | ЗУ-107а - ГУ-107 | 0.9775513452340411 | 0.3827439507686166 | 1.2912330633685893 | Transition | 0.06904074721203957
15 | 114 | 8 | 38.12 | 204.73000000000002 | 66.83475699702048 | 95.0 | 4.441007950905945 | 4.402927839530312 | 22.741474782191517 | 22.6 | ЗУ-107г | ГУ-107 | ЗУ-107г - ГУ-107 | 2.513663690600113 | 1.2673879199822964 | 2.926737404872342 | Intermittent | 0.9989536037679186
16 | 219 | 10 | 178.99 | 396.04 | 71.86877689122309 | 94.99999999999999 | 4.418863019691961 | 4.402927839530312 | 25.31297165372561 | 24.8 | ЗУ-107б | ГУ-107 | ЗУ-107б - ГУ-107 | 1.0317013442209741 | 0.42719777679986 | 1.35247942277105 | Transition | 0.08902832650789969
17 | 168 | 8 | 16.64 | 233.49 | 71.73980384598912 | 95.0 | 3.5824245726454476 | 3.579941703586898 | 20.261950427835888 | 20.2 | ЗУ-24д | ЗУ-24г_ЗУ-24д | ЗУ-24д - ЗУ-24гд | 1.243999299202295 | 0.5116002975442074 | 1.5458600780981835 | Transition | 0.14921088092245574
18 | 219 | 10 | 753.4 | 83.92 | 87.15839489990468 | 95.0 | 4.4052233620038965 | 4.402927839530312 | 19.118890914220398 | 14.1 | ЗУ-107в | ГУ-107 | ЗУ-107в - ГУ-107 | 0.11190632771760271 | 0.041296870514162295 | 0.33079859024579117 | Segregated | 0.0030468840902369986
19 | 114 | 8 | 917.72 | 142.25 | 80.47192899824253 | 95.00000000000003 | 3.9697395936634376 | 3.6139019077643204 | 20.73373105027676 | 17.2 | ЗУ-22а | ГУ-22 | ЗУ-22а - ГУ-22 | 1.2068334335196635 | 0.7033929390974601 | 1.4336956907173675 | Intermittent | 0.3877410167579624
20 | 114 | 8 | 191.09 | 56.64 | 88.67 | 95.0 | 4.42670969834616 | 4.418863019691961 | 30.3 | 27.4 | UZN_6538 | ЗУ-107б | UZN_6538 - ЗУ-107б | 0.29313943845819024 | 0.1463979736042706 | 0.509730954556907 | Transition | 0.041062738260501865
21 | 114 | 8 | 416.0 | 38.94 | 87.25 | 95.0 | 4.159604516038034 | 4.1497134275445715 | 31.0 | 22.5 | UZN_8953 | ЗУ-22б | UZN_8953 - ЗУ-22б | 0.22795804333263003 | 0.09961985881454452 | 0.42159780784434364 | Transition | 0.02377665503236268
22 | 114 | 8 | 254.57 | 31.1 | 81.67 | 95.0 | 3.6559915448495452 | 3.6505032907001085 | 30.8 | 23.9 | UZN_6804 | ЗУ-22 | UZN_6804 - ЗУ-22 | 0.27203333038085387 | 0.09851527971093099 | 0.4362047100230276 | Transition | 0.02155891954840227 | 1
23 | 114 | 8 | 171.2 | 18.47 | 81.63 | 95.0 | 4.411300096200198 | 4.410004516119546 | 30.9 | 23.3 | UZN_0718 | ЗУ-107а | UZN_0718 - ЗУ-107а | 0.13809640151588348 | 0.048064573160322165 | 0.2685739191635224 | Segregated | 0.007567640658012742
24 | 114 | 8 | 377.39 | 36.71 | 88.75 | 95.0 | 4.157200308385624 | 4.1497134275445715 | 30.9 | 22.8 | UZN_0990 | ЗУ-22б | UZN_0990 - ЗУ-22б | 0.1957011997296909 | 0.08715334405799814 | 0.395554714384434 | Transition | 0.01983857770755093
25 | 114 | 8 | 261.46 | 18.1 | 55.0 | 95.0 | 4.211530569612736 | 4.2034407611791185 | 31.3 | 21.1 | UZN_3864 | ЗУ-22в | UZN_3864 - ЗУ-22в | 0.30670785349960056 | 0.08048179161748319 | 0.4268023899262826 | Segregated | 0.030940902752305672 | 1
26 | 114 | 8 | 694.25 | 37.67 | 70.75 | 95.0 | 3.595832164258908 | 3.5668330748907042 | 32.0 | 17.6 | UZN_7296 | ЗУ-24а | UZN_7296 - ЗУ-24а | 0.4940369983653418 | 0.16210142735128988 | 0.6785501704777007 | Transition | 0.04177038439784476
27 | 114 | 8 | 532.02 | 28.95 | 91.75 | 95.0 | 3.5591259469484107 | 3.552776878046627 | 31.7 | 18.8 | UZN_9225 | ЗУ-24в | UZN_9225 - ЗУ-24в | 0.1362013570893608 | 0.06018915618274981 | 0.3513290703061198 | Transition | 0.01193389139841275
28 | 114 | 8 | 195.43 | 35.92 | 64.0 | 95.0 | 4.417473856670395 | 4.410004516119546 | 30.6 | 25.3 | UZN_2061 | ЗУ-107а | UZN_2061 - ЗУ-107а | 0.4814140853904165 | 0.15535706291038365 | 0.6624210982435784 | Transition | 0.0382200304500294
29 | 114 | 8 | 549.96 | 28.0 | 75.75 | 95.0 | 3.5945282987755918 | 3.5824245726454476 | 32.0 | 17.4 | UZN_2288 | ЗУ-24д | UZN_2288 - ЗУ-24д | 0.31057091331206044 | 0.10143697407088507 | 0.46465836391201015 | Segregated | 0.022008375391199743
30 | 114 | 8 | 277.42 | 49.5 | 98.0 | 95.0 | 4.443596611274815 | 4.439857253496271 | 30.5 | 26.0 | UZN_2176 | ЗУ-107д | UZN_2176 - ЗУ-107д | 0.10084353473286659 | 0.08998441704761562 | 0.16064157604174262 | Transition | 0.013479049017893667 | 2
31 | 114 | 8 | 229.41 | 24.0 | 64.75 | 95.0 | 3.5873961177479607 | 3.5824245726454476 | 31.0 | 22.3 | UZN_4322 | ЗУ-24д | UZN_4322 - ЗУ-24д | 0.37878205764562706 | 0.10692754570989269 | 0.5225694121535582 | Segregated | 0.021671004326372808
32 | 114 | 8 | 178.36 | 25.58 | 78.0 | 95.0 | 4.442555593716911 | 4.439857253496271 | 30.7 | 24.6 | UZN_2365 | ЗУ-107д | UZN_2365 - ЗУ-107д | 0.22163800397880468 | 0.07765189371506953 | 0.3701216847970069 | Segregated | 0.015128617518724768
33 | 114 | 8 | 97.61 | 24.88 | 43.67 | 95.0 | 4.424552765416365 | 4.418863019691961 | 30.5 | 26.4 | UZN_2130 | ЗУ-107б | UZN_2130 - ЗУ-107б | 0.5032670881002154 | 0.13164311639970092 | 0.6569995503764662 | Segregated | 0.05829060264731362
34 | 114 | 8 | 275.12 | 40.65 | 79.67 | 95.0 | 4.1590806544991965 | 4.1497134275445715 | 30.7 | 24.8 | UZN_7672 | ЗУ-22б | UZN_7672 - ЗУ-22б | 0.3487714987605973 | 0.13518453003341316 | 0.5331916407748365 | Transition | 0.03404778625554302
35 | 114 | 8 | 166.11 | 21.69 | 61.5 | 95.0 | 4.430915330887991 | 4.428165287629158 | 30.8 | 23.5 | UZN_0814 | ЗУ-107г | UZN_0814 - ЗУ-107г | 0.3062974821436391 | 0.088302576496736 | 0.4393495463052975 | Segregated | 0.016555555107059517
36 | 114 | 8 | 271.96 | 45.44 | 75.75 | 95.0 | 3.595604905003707 | 3.5824245726454476 | 30.6 | 25.2 | UZN_6793 | ЗУ-24д | UZN_6793 - ЗУ-24д | 0.5156913598930513 | 0.18680414187733 | 0.7130287537516433 | Transition | 0.04846423135115211
37 | 114 | 8 | 229.79 | 44.61 | 82.25 | 95.0 | 3.597941327755588 | 3.5886831747777657 | 30.5 | 26.0 | UZN_1862 | ЗУ-24г | UZN_1862 - ЗУ-24г | 0.38715125131040196 | 0.15291751020914332 | 0.5784653873943626 | Transition | 0.04028962521355324
38 | 114 | 8 | 153.09 | 0.0 | 0.0 | 95.0 | 4.421480747428967 | 4.421480747428967 | 30.0 | 30.0 | UZN_0729 | ЗУ-107е | UZN_0729 - ЗУ-107е | 0.0 | 0.0 | 0.0 | Segregated | 0.0 | 1
39 | 114 | 8 | 420.13 | 0.0 | 0.0 | 95.0 | 4.428165287629158 | 4.428165287629158 | 30.0 | 30.0 | UZN_6711 | ЗУ-107г | UZN_6711 - ЗУ-107г | 0.0 | 0.0 | 0.0 | Segregated | 0.0 | 1
40 | 114 | 8 | 254.46 | 65.55 | 94.4 | 95.0 | 3.5632507888718608 | 3.552776878046627 | 30.3 | 27.1 | UZN_2788 | ЗУ-24в | UZN_2788 - ЗУ-24в | 0.24149959529944054 | 0.14021335610377966 | 0.5016330854955818 | Transition | 0.041161325258326
41 | 114 | 8 | 206.24 | 53.85 | 87.67 | 95.0 | 4.426997418521536 | 4.418863019691961 | 30.4 | 27.1 | UZN_0966 | ЗУ-107б | UZN_0966 - ЗУ-107б | 0.296553440318442 | 0.14317571610919824 | 0.507951508090561 | Transition | 0.03944142178808565
42 | 114 | 8 | 426.33 | 18.65 | 87.25 | 95.0 | 4.407879216571501 | 4.4052233620038965 | 32.2 | 16.8 | UZN_8776 | ЗУ-107в | UZN_8776 - ЗУ-107в | 0.10289926454377551 | 0.03974774167107845 | 0.26577804912845227 | Segregated | 0.0062295746665824315
43 | 114 | 8 | 159.91 | 19.0 | 82.67 | 95.0 | 3.689697228696643 | 3.688318807046685 | 30.8 | 23.8 | UZN_6230 | ЗУ-24б | UZN_6230 - ЗУ-24б | 0.15725234921209183 | 0.053124183172378214 | 0.28489225644630933 | Segregated | 0.008619984053269861
44 | 114 | 8 | 299.73 | 14.29 | 53.88 | 95.0 | 4.212084720657432 | 4.2034407611791185 | 31.9 | 18.2 | UZN_2958 | ЗУ-22в | UZN_2958 - ЗУ-22в | 0.24542193802427362 | 0.0614816370796614 | 0.34793174980174607 | Segregated | 0.0288391534991955
45 | 114 | 8 | 435.51 | 17.43 | 81.0 | 95.0 | 3.6917721196974287 | 3.688318807046685 | 32.5 | 15.6 | UZN_1482 | ЗУ-24б | UZN_1482 - ЗУ-24б | 0.15216654880546882 | 0.049654874027628526 | 0.27202316011402294 | Segregated | 0.007929353288659019
46 | 114 | 8 | 274.75 | 16.27 | 51.0 | 95.0 | 3.5973456407325797 | 3.5886831747777657 | 31.6 | 19.8 | UZN_9599 | ЗУ-24г | UZN_9599 - ЗУ-24г | 0.34482417637559054 | 0.08225569870440909 | 0.4599298649539499 | Segregated | 0.03152853850705738
47 | 114 | 8 | 205.07 | 48.87 | 98.0 | 95.0 | 4.442550160415436 | 4.439857253496271 | 30.4 | 27.0 | UZN_2358 | ЗУ-107д | UZN_2358 - ЗУ-107д | 0.09968091850595819 | 0.08883970286740824 | 0.15947989554047445 | Transition | 0.01313164733586209
48 | 114 | 8 | 154.6 | 63.07 | 74.4 | 95.0 | 4.431238056145808 | 4.418863019691961 | 30.2 | 27.8 | UZN_8970 | ЗУ-107б | UZN_8970 - ЗУ-107б | 0.6289392899813201 | 0.2613831461739249 | 0.847140184221256 | Transition | 0.0800455139317376
49 | 114 | 8 | 466.26 | 22.79 | 87.5 | 95.0 | 3.69286618965558 | 3.688318807046685 | 31.9 | 17.7 | UZN_9439 | ЗУ-24б | UZN_9439 - ЗУ-24б | 0.14215356947832697 | 0.05452680070044295 | 0.2993196210673856 | Segregated | 0.009752890251995263
50 | 114 | 8 | 106.4 | 29.96 | 60.33 | 95.0 | 4.431331401002476 | 4.428165287629158 | 30.4 | 26.7 | UZN_4938 | ЗУ-107г | UZN_4938 - ЗУ-107г | 0.4388720810895274 | 0.13227222015172496 | 0.6040376393301636 | Segregated | 0.029756704636448014
51 | 114 | 8 | 252.15 | 30.5 | 85.25 | 95.0 | 3.557455815112706 | 3.552776878046627 | 30.8 | 24.0 | UZN_4726 | ЗУ-24в | UZN_4726 - ЗУ-24в | 0.22772687193819394 | 0.08677432971504637 | 0.39394060949934806 | Transition | 0.018556165243223052
52 | 114 | 8 | 173.9 | 45.57 | 88.75 | 95.0 | 3.5723257726797475 | 3.5668330748907042 | 30.3 | 27.0 | UZN_5474 | ЗУ-24а | UZN_5474 - ЗУ-24а | 0.2751961028158709 | 0.12353334987912754 | 0.4748363193823204 | Transition | 0.031585381190588076
53 | 114 | 8 | 227.88 | 18.7 | 77.0 | 95.0 | 3.58478855180014 | 3.5824245726454476 | 31.2 | 21.3 | UZN_1462 | ЗУ-24д | UZN_1462 - ЗУ-24д | 0.20078151746119063 | 0.06186932676254187 | 0.32161045395146787 | Segregated | 0.010373789515062008
54 | 114 | 8 | 239.24 | 59.12 | 77.13 | 95.0 | 4.453381910841888 | 4.439857253496271 | 30.4 | 26.7 | UZN_0767 | ЗУ-107д | UZN_0767 - ЗУ-107д | 0.531331079975569 | 0.2239493715080545 | 0.7424906001313011 | Transition | 0.05653175616793748
55 | 114 | 8 | 679.53 | 22.31 | 82.8 | 95.0 | 4.435132701658398 | 4.428165287629158 | 33.0 | 13.8 | UZN_8471 | ЗУ-107г | UZN_8471 - ЗУ-107г | 0.15330195213753184 | 0.05665119614981212 | 0.30093789845217833 | Segregated | 0.010253283930423403
56 | 114 | 8 | 176.0 | 25.21 | 68.67 | 95.0 | 3.9732888737589214 | 3.9697395936634376 | 30.7 | 24.2 | UZN_6694 | ЗУ-22а | UZN_6694 - ЗУ-22а | 0.3274931677861493 | 0.09969023293546356 | 0.47314475832693564 | Segregated | 0.020166364178884774
57 | 114 | 8 | 273.16 | 10.08 | 90.67 | 95.0 | 3.688858705953222 | 3.688318807046685 | 32.5 | 15.6 | UZN_2371 | ЗУ-24б | UZN_2371 - ЗУ-24б | 0.05012050706783734 | 0.01802367920740382 | 0.2447471229504455 | Segregated | 0.0019764932879523015
58 | 114 | 8 | 293.87 | 14.07 | 72.2 | 95.0 | 3.568941346016185 | 3.5668330748907042 | 32.2 | 16.7 | UZN_9412 | ЗУ-24а | UZN_9412 - ЗУ-24а | 0.17689596760369025 | 0.049118986766180914 | 0.27736943153394145 | Segregated | 0.007174162471436192
59 | 114 | 8 | 126.77 | 73.73 | 75.93 | 95.0 | 4.424774916543562 | 4.410004516119546 | 30.2 | 28.5 | UZN_0801 | ЗУ-107а | UZN_0801 - ЗУ-107а | 0.6996100139209727 | 0.31104114944145705 | 0.923909384666279 | Transition | 0.11651337401606152
60 | 114 | 8 | 381.43 | 0.0 | 0.0 | 95.0 | 4.4052233620038965 | 4.4052233620038965 | 30.0 | 30.0 | UZN_8472 | ЗУ-107в | UZN_8472 - ЗУ-107в | 0.0 | 0.0 | 0.0 | Segregated | 0.0
61 | 114 | 8 | 171.6 | 0.0 | 0.0 | 95.0 | 4.439857253496271 | 4.439857253496271 | 30.0 | 30.0 | UZN_4934 | ЗУ-107д | UZN_4934 - ЗУ-107д | 0.0 | 0.0 | 0.0 | Segregated | 0.0 | 1
62 | 114 | 8 | 446.57 | 36.0 | 84.0 | 95.0 | 4.438363111778038 | 4.428165287629158 | 31.2 | 21.4 | UZN_0996 | ЗУ-107г | UZN_0996 - ЗУ-107г | 0.23849100538228302 | 0.09815432533916811 | 0.4202263759608751 | Transition | 0.022835891683007113
63 | 114 | 8 | 138.49 | 19.69 | 42.2 | 95.0 | 4.423410198440815 | 4.418863019691961 | 30.8 | 24.7 | UZN_0774 | ЗУ-107б | UZN_0774 - ЗУ-107б | 0.40610302783780616 | 0.10128268195729889 | 0.5372167737634724 | Segregated | 0.032833986200118875
64 | 114 | 8 | 335.48 | 36.31 | 48.67 | 95.0 | 3.723457407594945 | 3.688318807046685 | 31.1 | 22.1 | UZN_6219 | ЗУ-24б | UZN_6219 - ЗУ-24б | 0.784166589609067 | 0.21407039519202445 | 0.9863102487245868 | Transition | 0.10474126787963618
65 | 114 | 8 | 431.54 | 13.67 | 55.17 | 95.0 | 4.42532912464809 | 4.410004516119546 | 32.8 | 14.7 | UZN_2350 | ЗУ-107а | UZN_2350 - ЗУ-107а | 0.21592832699979794 | 0.05518149541850554 | 0.3147425740637573 | Segregated | 0.035511443964739466
66 | 114 | 8 | 371.16 | 34.88 | 75.0 | 95.0 | 4.438755475860656 | 4.428165287629158 | 31.1 | 22.1 | UZN_5397 | ЗУ-107г | UZN_5397 - ЗУ-107г | 0.3347739166949157 | 0.12040895664769705 | 0.5074393805211062 | Transition | 0.02853267655862293
67 | 114 | 8 | 963.68 | 7.5 | 47.33 | 95.0 | 4.043081938638193 | 3.9697395936634376 | 50.0 | 5.5 | UZN_6799 | ЗУ-22а | UZN_6799 - ЗУ-22а | 0.14493484556859385 | 0.031057516404693227 | 0.2115169656924829 | Segregated | 0.07610653430055125
68 | 114 | 8 | 317.02 | 38.67 | 77.5 | 95.0 | 4.428994155615665 | 4.418863019691961 | 30.8 | 23.7 | UZN_0973 | ЗУ-107б | UZN_0973 - ЗУ-107б | 0.34154505179664285 | 0.12951671285019378 | 0.5221688844130175 | Transition | 0.0319574030777356
69 | 114 | 8 | 136.28 | 53.94 | 92.75 | 95.0 | 4.153913813424843 | 4.1497134275445715 | 30.2 | 28.0 | UZN_7671 | ЗУ-22б | UZN_7671 - ЗУ-22б | 0.2139429515119363 | 0.11522221370536816 | 0.46917985067203827 | Transition | 0.03082173378538096
70 | 114 | 8 | 271.61 | 53.74 | 97.25 | 95.0 | 3.5585607462962043 | 3.552776878046627 | 30.4 | 26.3 | UZN_5746 | ЗУ-24в | UZN_5746 - ЗУ-24в | 0.13370916353996246 | 0.09873966254188155 | 0.3139224217422262 | Transition | 0.021294754425747273
71 | 114 | 8 | 1012.32 | 24.44 | 79.0 | 95.0 | 4.419202030152491 | 4.4052233620038965 | 34.3 | 10.8 | UZN_5184 | ЗУ-107в | UZN_5184 - ЗУ-107в | 0.19637048513574917 | 0.06985140756903689 | 0.342766148890213 | Segregated | 0.013808546851384988 | 1
72 | 114 | 8 | 723.59 | 17.4 | 89.83 | 95.0 | 3.570832596085515 | 3.5668330748907042 | 34.0 | 11.5 | UZN_2878 | ЗУ-24а | UZN_2878 - ЗУ-24а | 0.09336750785199718 | 0.035942708845772574 | 0.25869227413909424 | Segregated | 0.005527330663512111
73 | 114 | 8 | 160.37 | 6.45 | 90.0 | 95.0 | 3.9698860635505633 | 3.9697395936634376 | 32.2 | 16.6 | UZN_7878 | ЗУ-22а | UZN_7878 - ЗУ-22а | 0.03208673657833665 | 0.011599685876127955 | 0.1517069918054467 | Segregated | 0.0009133247310945509
74 | 114 | 8 | 311.2 | 59.89 | 51.0 | 95.0 | 4.510245635453447 | 4.428165287629158 | 30.6 | 25.1 | UZN_0993 | ЗУ-107г | UZN_0993 - ЗУ-107г | 1.0434873872110013 | 0.3552343645484466 | 1.2861274082367946 | Transition | 0.2637543310549128
75 | 114 | 8 | 284.04 | 29.94 | 89.25 | 95.0 | 4.443520342252337 | 4.439857253496271 | 30.9 | 23.4 | UZN_0768 | ЗУ-107д | UZN_0768 - ЗУ-107д | 0.14728599399218562 | 0.06458980645019019 | 0.35299239025965046 | Transition | 0.01289638345326723
76 | 114 | 8 | 476.21 | 0.0 | 0.0 | 95.0 | 3.6505032907001085 | 3.6505032907001085 | 30.0 | 30.0 | UZN_2357 | ЗУ-22 | UZN_2357 - ЗУ-22 | 0.0 | 0.0 | 0.0 | Segregated | 0.0
77 | 114 | 8 | 443.54 | 34.42 | 92.6 | 95.0 | 3.559536196347663 | 3.552776878046627 | 31.2 | 21.6 | UZN_5123 | ЗУ-24в | UZN_5123 - ЗУ-24в | 0.15095069103280023 | 0.07085577065795928 | 0.3872091538885698 | Transition | 0.015239478516111132
78 | 114 | 8 | 562.07 | 59.69 | 95.5 | 95.0 | 3.5845757939502803 | 3.5668330748907042 | 30.8 | 23.5 | UZN_8093 | ЗУ-24а | UZN_8093 - ЗУ-24а | 0.19048208318478838 | 0.11299210450291063 | 0.5260410449172067 | Transition | 0.031566742682541366
79 | 114 | 8 | 459.77 | 22.28 | 89.0 | 95.0 | 3.556855492612022 | 3.552776878046627 | 31.9 | 17.7 | UZN_6653 | ЗУ-24в | UZN_6653 - ЗУ-24в | 0.12951116551519265 | 0.050687466869154235 | 0.29333780336280085 | Segregated | 0.008870988897480964
80 | 114 | 8 | 274.92 | 37.47 | 43.0 | 95.0 | 4.446912269419435 | 4.418863019691961 | 30.9 | 23.2 | UZN_0967 | ЗУ-107б | UZN_0967 - ЗУ-107б | 0.7559778957567085 | 0.2134191468321923 | 0.958041591406065 | Transition | 0.10202695230421384
81 | 114 | 8 | 394.56 | 57.43 | 85.67 | 95.0 | 3.5878922817003835 | 3.5668330748907042 | 30.6 | 24.8 | UZN_2372 | ЗУ-24а | UZN_2372 - ЗУ-24а | 0.41696702177583267 | 0.1868207101577826 | 0.6238422250426676 | Transition | 0.05337390209265845
82 | 114 | 8 | 442.54 | 33.31 | 87.33 | 95.0 | 4.429114051400975 | 4.421480747428967 | 31.2 | 21.1 | UZN_2783 | ЗУ-107е | UZN_2783 - ЗУ-107е | 0.18434795839959264 | 0.07934824225207053 | 0.37561213691466766 | Transition | 0.01724884523886807
83 | 114 | 8 | 532.3 | 52.46 | 71.0 | 95.0 | 4.438693489617802 | 4.410004516119546 | 31.1 | 22.2 | UZN_0733 | ЗУ-107а | UZN_0733 - ЗУ-107а | 0.5729747903026592 | 0.2185243120742187 | 0.7810284408927902 | Transition | 0.05389624929223381
84 | 114 | 8 | 225.92 | 10.67 | 75.0 | 95.0 | 3.6892191865106794 | 3.688318807046685 | 32.1 | 16.8 | UZN_6232 | ЗУ-24б | UZN_6232 - ЗУ-24б | 0.11855674911451791 | 0.032728689016077936 | 0.20471351208274718 | Segregated | 0.003985390686944811
85 | 114 | 8 | 475.45 | 22.09 | 45.5 | 95.0 | 4.443124773076521 | 4.418863019691961 | 32.6 | 17.5 | UZN_0974 | ЗУ-107б | UZN_0974 - ЗУ-107б | 0.42002114412895747 | 0.10961553552320531 | 0.5596934417229111 | Segregated | 0.051029032252729326
86 | 114 | 8 | 547.78 | 15.95 | 72.0 | 95.0 | 4.425740852526447 | 4.421480747428967 | 33.7 | 12.1 | UZN_2286 | ЗУ-107е | UZN_2286 - ЗУ-107е | 0.16408404712955904 | 0.049824843493088564 | 0.27434390546065146 | Segregated | 0.007777036579430478
87 | 114 | 8 | 168.46 | 14.5 | 49.25 | 95.0 | 3.6544440047685067 | 3.6505032907001085 | 31.1 | 22.4 | UZN_8993 | ЗУ-22 | UZN_8993 - ЗУ-22 | 0.3153855233764513 | 0.07315466124139916 | 0.4221448566999871 | Segregated | 0.023392580246932467
88 | 114 | 8 | 401.43 | 18.56 | 57.0 | 95.0 | 4.1649753400966345 | 4.1497134275445715 | 31.9 | 18.1 | UZN_8933 | ЗУ-22б | UZN_8933 - ЗУ-22б | 0.3019851825551596 | 0.08062815283043802 | 0.42345490397787655 | Segregated | 0.03801886394156639
89 | 114 | 8 | 433.68 | 10.07 | 48.0 | 95.0 | 4.425024486007233 | 4.410004516119546 | 34.0 | 11.6 | UZN_0977 | ЗУ-107а | UZN_0977 - ЗУ-107а | 0.1803905438766926 | 0.0418439648515524 | 0.26150157622030523 | Segregated | 0.03463376196201616
90 | 114 | 8 | 427.57 | 27.63 | 89.0 | 95.0 | 4.426356070939122 | 4.421480747428967 | 31.4 | 20.1 | UZN_5396 | ЗУ-107е | UZN_5396 - ЗУ-107е | 0.1374492439349096 | 0.05903933712029421 | 0.33845787071947964 | Transition | 0.011402398461434942
91 | 114 | 8 | 477.18 | 41.0 | 60.67 | 95.0 | 3.6070064401217237 | 3.5824245726454476 | 31.3 | 20.7 | UZN_9652 | ЗУ-24д | UZN_9652 - ЗУ-24д | 0.7088798619401483 | 0.21598097729238186 | 0.9126123803787937 | Transition | 0.051514873792439145
92 | 114 | 8 | 641.91 | 52.7 | 78.67 | 95.0 | 3.6807700754095176 | 3.6505032907001085 | 31.2 | 21.3 | UZN_4368 | ЗУ-22 | UZN_4368 - ЗУ-22 | 0.5181644540889273 | 0.2048278097718161 | 0.7235491414700229 | Transition | 0.04715113444160261
93 | 114 | 8 | 205.3 | 44.07 | 95.33 | 95.0 | 3.9733877453769706 | 3.9697395936634376 | 30.4 | 26.6 | UZN_9597 | ЗУ-22а | UZN_9597 - ЗУ-22а | 0.13673123785856398 | 0.07620649869403184 | 0.6270137626845034 | Transition | 0.017769857347944194
94 | 114 | 8 | 206.24 | 35.6 | 87.5 | 95.0 | 4.422820560365183 | 4.418863019691961 | 30.5 | 25.6 | UZN_0964 | ЗУ-107б | UZN_0964 - ЗУ-107б | 0.19749346667351753 | 0.08623131520502877 | 0.39175426897505017 | Transition | 0.019189006367447654
95 | 114 | 8 | 198.44 | 15.91 | 74.5 | 95.0 | 3.6899408631013584 | 3.688318807046685 | 31.3 | 21.0 | UZN_5412 | ЗУ-24б | UZN_5412 - ЗУ-24б | 0.18219541558113542 | 0.05340344933589257 | 0.2912828205013693 | Segregated | 0.00817403776795798
96 | 114 | 8 | 592.02 | 17.3 | 54.67 | 95.0 | 4.232668290389612 | 4.2034407611791185 | 33.1 | 14.0 | UZN_8939 | ЗУ-22в | UZN_8939 - ЗУ-22в | 0.2872575651664091 | 0.0751615360796411 | 0.40325665789185483 | Segregated | 0.04936915849210122
97 | 114 | 8 | 188.18 | 0.0 | 0.0 | 95.0 | 4.439857253496271 | 4.439857253496271 | 30.0 | 30.0 | UZN_0764 | ЗУ-107д | UZN_0764 - ЗУ-107д | 0.0 | 0.0 | 0.0 | Segregated | 0.0
98 | 114 | 8 | 314.45 | 16.67 | 61.75 | 95.0 | 4.424742587443611 | 4.421480747428967 | 32.1 | 16.9 | UZN_1920 | ЗУ-107е | UZN_1920 - ЗУ-107е | 0.22961107237838702 | 0.06367310593398594 | 0.34147356802263745 | Segregated | 0.010373159531387153
99 | 114 | 8 | 423.48 | 43.9 | 98.33 | 95.0 | 3.6551640964688317 | 3.6505032907001085 | 30.8 | 23.5 | UZN_6620 | ЗУ-22 | UZN_6620 - ЗУ-22 | 0.08845173833746435 | 0.07953590207942504 | 0.1384238692432394 | Transition | 0.01100596431643333 | 2
100 | 114 | 8 | 597.69 | 33.43 | 90.67 | 95.0 | 3.9790199358998244 | 3.9697395936634376 | 31.7 | 19.0 | UZN_3866 | ЗУ-22а | UZN_3866 - ЗУ-22а | 0.15893211692120696 | 0.07209676550615227 | 0.37406074779606163 | Transition | 0.015527016072523783
101 | 114 | 8 | 156.55 | 10.29 | 44.25 | 95.0 | 4.4216863785770055 | 4.418863019691961 | 31.5 | 20.4 | UZN_6534 | ЗУ-107б | UZN_6534 - ЗУ-107б | 0.20254620670686108 | 0.04579388087474143 | 0.2857225243834522 | Segregated | 0.018034869914050403
102 | 114 | 8 | 286.25 | 20.39 | 73.75 | 95.0 | 3.592486839099229 | 3.5886831747777657 | 31.4 | 20.0 | UZN_6709 | ЗУ-24г | UZN_6709 - ЗУ-24г | 0.24464242767034947 | 0.07366549717825686 | 0.37148266059387564 | Segregated | 0.013287910293321131
103 | 114 | 8 | 374.36 | 32.36 | 48.25 | 95.0 | 4.4400647682168914 | 4.410004516119546 | 31.4 | 21.4 | UZN_0029 | ЗУ-107а | UZN_0029 - ЗУ-107а | 0.5940481324302213 | 0.1678359189391698 | 0.7745609741553344 | Segregated | 0.08029771369095368 | 2
104 | 114 | 8 | 135.15 | 43.0 | 60.25 | 95.0 | 3.696173410006664 | 3.688318807046685 | 30.3 | 27.0 | UZN_6236 | ЗУ-24б | UZN_6236 - ЗУ-24б | 0.747625183601947 | 0.23071240156577077 | 0.9567715849870357 | Transition | 0.05811766896026124
105 | 114 | 8 | 181.35 | 41.35 | 78.83 | 95.0 | 4.2099081884183995 | 4.2034407611791185 | 30.4 | 26.4 | UZN_9106 | ЗУ-22в | UZN_9106 - ЗУ-22в | 0.36494987623379266 | 0.1407268662714571 | 0.5507184583570719 | Transition | 0.03566268122018784
106 | 114 | 8 | 499.36 | 22.71 | 52.33 | 95.0 | 3.6109821163042373 | 3.5824245726454476 | 32.5 | 17.3 | UZN_6857 | ЗУ-24д | UZN_6857 - ЗУ-24д | 0.4639728749323463 | 0.11866418096355594 | 0.6080835080301953 | Segregated | 0.05718828832663751
107 | 114 | 8 | 63.66 | 26.85 | 68.0 | 95.0 | 4.4113524406078755 | 4.410004516119546 | 30.2 | 27.8 | UZN_0778 | ЗУ-107а | UZN_0778 - ЗУ-107а | 0.32672833837624554 | 0.10291877416579126 | 0.47785815297026146 | Segregated | 0.021173805974386315
108 | 114 | 8 | 475.28 | 24.07 | 85.33 | 95.0 | 3.572602220680913 | 3.5668330748907042 | 31.9 | 17.9 | UZN_5128 | ЗУ-24а | UZN_5128 - ЗУ-24а | 0.17533776789363983 | 0.0643951134075618 | 0.3249941327885642 | Segregated | 0.012138414808552237
109 | 114 | 8 | 456.2 | 28.93 | 96.0 | 95.0 | 4.413575483909955 | 4.410004516119546 | 31.4 | 20.3 | UZN_7901 | ЗУ-107а | UZN_7901 - ЗУ-107а | 0.07766961541734539 | 0.05222091771415404 | 0.2232049947150718 | Transition | 0.007827636541886349
110 | 114 | 8 | 237.29 | 28.57 | 87.4 | 95.0 | 4.413099280073594 | 4.410004516119546 | 30.8 | 24.0 | UZN_9181 | ЗУ-107а | UZN_9181 - ЗУ-107а | 0.15907842589299795 | 0.06621066527304638 | 0.3427894135751217 | Transition | 0.01304211704685573
111 | 114 | 8 | 623.89 | 19.69 | 76.0 | 95.0 | 3.589799493363643 | 3.5824245726454476 | 33.3 | 13.1 | UZN_5124 | ЗУ-24д | UZN_5124 - ЗУ-24д | 0.21371331395113397 | 0.0660938595069338 | 0.33798819382073214 | Segregated | 0.011820867008920571
112 | 114 | 8 | 628.26 | 31.21 | 46.33 | 95.0 | 3.600745258200223 | 3.552776878046627 | 32.5 | 17.2 | UZN_6708 | ЗУ-24в | UZN_6708 - ЗУ-24в | 0.714472441711063 | 0.1857529480669787 | 0.8988503189588496 | Segregated | 0.07635116059210474
113 | 114 | 8 | 807.44 | 38.85 | 98.0 | 95.0 | 4.210482163144483 | 4.2034407611791185 | 31.8 | 18.1 | UZN_9647 | ЗУ-22в | UZN_9647 - ЗУ-22в | 0.07954375425507212 | 0.07018399453596932 | 0.13254059287187797 | Transition | 0.008720650407911647
114 | 114 | 8 | 154.05 | 54.5 | 86.0 | 95.0 | 4.42815019450907 | 4.421480747428967 | 30.3 | 27.8 | UZN_0757 | ЗУ-107е | UZN_0757 - ЗУ-107е | 0.33118408797717513 | 0.15527667702208964 | 0.5385660278302763 | Transition | 0.04329404141579485
115 | 114 | 8 | 90.04 | 0.0 | 0.0 | 95.0 | 4.4052233620038965 | 4.4052233620038965 | 30.0 | 30.0 | UZN_0995 | ЗУ-107в | UZN_0995 - ЗУ-107в | 0.0 | 0.0 | 0.0 | Segregated | 0.0
116 | 114 | 8 | 431.47 | 15.43 | 51.75 | 95.0 | 3.5839862688715547 | 3.5668330748907042 | 32.6 | 15.5 | UZN_3552 | ЗУ-24а | UZN_3552 - ЗУ-24а | 0.31915489690497406 | 0.07596995268892505 | 0.429535595212844 | Segregated | 0.03975524133972343
117 | 114 | 8 | 422.45 | 55.92 | 89.25 | 95.0 | 3.585462658567067 | 3.5668330748907042 | 30.7 | 24.5 | UZN_6826 | ЗУ-24а | UZN_6826 - ЗУ-24а | 0.32317155652394497 | 0.15498270033574962 | 0.5332474605308256 | Transition | 0.04409890798050085
118 | 114 | 8 | 106.05 | 8.75 | 45.33 | 95.0 | 4.4114939956408055 | 4.410004516119546 | 31.2 | 22.0 | UZN_6558 | ЗУ-107а | UZN_6558 - ЗУ-107а | 0.17034060377231772 | 0.03760177481745466 | 0.2447848341355649 | Segregated | 0.014045068564445455
119 | 114 | 8 | 163.17 | 0.0 | 0.0 | 95.0 | 4.418863019691961 | 4.418863019691961 | 30.0 | 30.0 | UZN_0711 | ЗУ-107б | UZN_0711 - ЗУ-107б | 0.0 | 0.0 | 0.0 | Segregated | 0.0
120 | 114 | 8 | 310.94 | 48.33 | 87.4 | 95.0 | 4.450146199167113 | 4.439857253496271 | 30.6 | 25.2 | UZN_0975 | ЗУ-107д | UZN_0975 - ЗУ-107д | 0.2682327744238469 | 0.12564110067150858 | 0.47544029343001204 | Transition | 0.033089810480614115
121 | 114 | 8 | 112.32 | 48.29 | 83.75 | 95.0 | 4.425786393888737 | 4.421480747428967 | 30.2 | 28.1 | UZN_0997 | ЗУ-107е | UZN_0997 - ЗУ-107е | 0.33035296942429626 | 0.1443226787265964 | 0.528679622794566 | Transition | 0.03833374697089216
122 | 114 | 8 | 279.08 | 40.83 | 92.0 | 95.0 | 4.410571041940859 | 4.4052233620038965 | 30.6 | 25.1 | UZN_0808 | ЗУ-107в | UZN_0808 - ЗУ-107в | 0.16520256186388646 | 0.08275199638608115 | 0.4254216405380365 | Transition | 0.019161817174151784
123 | 114 | 8 | 296.2 | 31.67 | 49.0 | 95.0 | 4.443808709890694 | 4.421480747428967 | 31.1 | 22.6 | UZN_6696 | ЗУ-107е | UZN_6696 - ЗУ-107е | 0.5752193409385428 | 0.16255318014795123 | 0.7527757610739148 | Segregated | 0.07538137225431418
124 | 114 | 8 | 268.01 | 13.5 | 46.0 | 95.0 | 4.447041181472074 | 4.439857253496271 | 31.9 | 18.4 | UZN_2309 | ЗУ-107д | UZN_2309 - ЗУ-107д | 0.25496580556442694 | 0.06124649066192545 | 0.35459145534811837 | Segregated | 0.026804701226832026
125 | 114 | 8 | 486.38 | 6.9 | 96.0 | 95.0 | 3.688614652979265 | 3.688318807046685 | 36.4 | 9.2 | UZN_9605 | ЗУ-24б | UZN_9605 - ЗУ-24б | 0.019738313591459722 | 0.012383289857548056 | 0.06268299260067962 | Segregated | 0.0006082608918548523
126 | 114 | 8 | 359.25 | 25.71 | 90.75 | 95.0 | 3.5861010589177535 | 3.5824245726454476 | 31.3 | 20.9 | UZN_9598 | ЗУ-24д | UZN_9598 - ЗУ-24д | 0.13142817083849775 | 0.05512532148800362 | 0.3247346542437271 | Transition | 0.010233782247198302
127 | 114 | 8 | 136.83 | 23.75 | 52.75 | 95.0 | 4.415501415246124 | 4.410004516119546 | 30.6 | 25.7 | UZN_0969 | ЗУ-107а | UZN_0969 - ЗУ-107а | 0.408235493894256 | 0.1119076580744326 | 0.5529631137598884 | Segregated | 0.04017320124663876
128 | 114 | 8 | 316.32 | 41.37 | 96.0 | 95.0 | 3.5577363568668403 | 3.552776878046627 | 30.7 | 24.7 | UZN_2686 | ЗУ-24в | UZN_2686 - ЗУ-24в | 0.12421886212095729 | 0.07556342484558705 | 0.38387189120084314 | Transition | 0.0156786760881803
129 | 114 | 8 | 289.91 | 45.89 | 78.33 | 95.0 | 3.7018353628975897 | 3.688318807046685 | 30.6 | 25.0 | UZN_0907 | ЗУ-24б | UZN_0907 - ЗУ-24б | 0.4598570286151048 | 0.17421202976345226 | 0.6550677389977578 | Transition | 0.046623282573574364
130 | 114 | 8 | 547.23 | 33.5 | 82.0 | 95.0 | 3.6021955276777824 | 3.5886831747777657 | 31.6 | 19.3 | UZN_3807 | ЗУ-24г | UZN_3807 - ЗУ-24г | 0.2884428566527414 | 0.10666011291976799 | 0.4581816500727645 | Transition | 0.024692273632689606
131 | 114 | 8 | 288.1 | 43.47 | 98.0 | 95.0 | 4.152709601554773 | 4.1497134275445715 | 30.6 | 25.4 | UZN_0799 | ЗУ-22б | UZN_0799 - ЗУ-22б | 0.09015186724695237 | 0.07883721778172266 | 0.15335642904091648 | Transition | 0.01039977094828656
132 | 114 | 8 | 216.44 | 8.24 | 83.5 | 95.0 | 3.5828520572204483 | 3.5824245726454476 | 32.5 | 15.5 | UZN_6245 | ЗУ-24д | UZN_6245 - ЗУ-24д | 0.06550189841478292 | 0.019377005697542325 | 0.15225146417019073 | Segregated | 0.0019750719598999595
133 | 114 | 8 | 725.92 | 0.0 | 0.0 | 95.0 | 4.4052233620038965 | 4.4052233620038965 | 30.0 | 30.0 | UZN_3762 | ЗУ-107в | UZN_3762 - ЗУ-107в | 0.0 | 0.0 | 0.0 | Segregated | 0.0
134 | 114 | 8 | 894.91 | 25.59 | 60.5 | 95.0 | 3.9915076615519482 | 3.9697395936634376 | 50.0 | 14.7 | UZN_2366 | ЗУ-22а | UZN_2366 - ЗУ-22а | 0.3972361463690976 | 0.11386228343432588 | 0.5467349062979461 | Segregated | 0.0243243095825397
135 | 114 | 8 | 271.63 | 33.79 | 86.6 | 95.0 | 4.4238194971745175 | 4.418863019691961 | 30.7 | 24.1 | UZN_8971 | ЗУ-107б | UZN_8971 - ЗУ-107б | 0.19682238541042524 | 0.08354223450731241 | 0.3837607237362476 | Transition | 0.018247165197351416
136 | 114 | 8 | 223.25 | 39.25 | 94.75 | 95.0 | 4.206762336465909 | 4.2034407611791185 | 30.5 | 25.9 | UZN_6877 | ЗУ-22в | UZN_6877 - ЗУ-22в | 0.12607601700699309 | 0.06770896700895226 | 0.6088241770284544 | Transition | 0.014878276760539013
137 | 114 | 8 | 582.16 | 50.21 | 94.8 | 95.0 | 3.5813006159478733 | 3.5668330748907042 | 31.0 | 22.3 | UZN_4243 | ЗУ-24а | UZN_4243 - ЗУ-24а | 0.1743378801806085 | 0.0963459051752354 | 0.48867891548833975 | Transition | 0.02485148594401724